## DQE
FOURNITURE ET POSE D'UNE CELLULE ISOTHERME SUR UN CAMION CHASSIS EN TROIS (3) COMPARTIMENTS AMENAGES EN CABINET MEDICAL
Réf. | DESIGNATION | U | Qté | P.U | MONTANT TOTAL
1 | CARROSSERIE POLYESTER / STRATIFICATION Y COMPRIS ACCESSOIRES
DESCRIPTION TECHNIQUE - Le caisson isotherme est fabriqué en panneau sandwich armés de fibre de verre polyester / polyuréthanne 100% étanche et garantie sans pont thermique (volume intérieur 41 m³). -Les panneaux (d'épaisseur 80 mm) sont imputrescibles, lavabe au jet sur les deux faces et sont teintés dans la masse en blanc. -Panneaux assemblés par stratification avec une finition par cornière normé
1.1 | Confection d'un caisson isotherme avec cloison de séparation et six (6) portes dont trois (3) intérieurs et (3) extérieurs (dimension porte: 1,00 x 2,20m) compartimenté en trois (3) cabines avec isolation thermique 80mm. | m² | 85
1.2 | Dépose de train roulant arrière avec rallonge du chassis porteur (2m) du faisceau electrique, pneumatique, système de freinage, transmission | ens | 1
1.3 | Bas de caisse extérieur entièrement stratifié en fibre de verre | ml | 20
1.4 | Garde-boues en polyester modèle UT-128 / UT-198S / UT-288 S pour pneu arrière | u | 2
1.5 | Plancher isolé, stratifié en polyester avec gelcoat antidérapant. | m² | 25
2 | OUVRAGE METALLIQUE / CHAUDRONNERIE / ALUMINIUM Y COMPRIS ACCESSOIRES
2.1 | Confection de faux chassis en profiler U100,traité anticorrosion sur longerons bridés au chassis porteur avec semelles en bois massif Dimension: 8x2,5 m | ml | 35
2.2 | Pare choc arrière en profilé métalique | ml | 2.5
2.3 | Escalier escamotables rétractable en alliage d'aluminium placé au seuil des entrées des trois (3) portes extérieurs 3 marches | u | 3
2.4 | Protection en inox placé au seuil des entrées de porte | u | 3
2.5 | Fenetre en aluminium coulissantes en verre teinté (vitre teinté double vitrage épaisseur 6mm) avec grille de sécurité Dimension: 60x60cm | u | 3
3 | MENUISERIE BOIS / AMEUBLEMENT
3.1 | Lit de consultation | u | 2
3.2 | Meuble de rangement avec tiroirs 4 rangées sous lit de consultation Dimension: 200x85cm | ens | 1
3.3 | Poste de travail en table de bureau stratifié conprenant un caisson de rangement trois(3) tiroirs Dimension: L=70cm x l=70cm x Ht=80cm | u | 3
3.4 | Chaise de bureau ergonomique | u | 3
3.5 | Chaise visiteur | u | 5
3.6 | Caisson de rangement 4 tiroirs en panneau de particule/bois dimension: L=50cm x l=36cm x Ht= 65cm | u | 3
3.7 | Pose de tapis gerflex épaisseur 3mm en finition sur le plancher | m² | 25
4 | PLOMBERIE / SANITAIRE
4.1 | Source d'alimentation d'eau propre de 400 litres incorporé dans le toit | ens | 1
4.2 | Meuble en polyester moulé avec lave main incorporé 50cm + miroir +porte serviette+ tablette sous miroir | u | 3
4.3 | Système de récupération de dechets liquides | ens | 1
4.4 | Fosses septique sous chassis | ens | 1
4.5 | WC en céramique | u | 1
5 | ELECTRICITE
5,1 | Réfrigirateur à compresseur de 60 litres au minimum pour le stockage des reactifs et prélèvement sanguins | u | 2
5,2 | Equipement electrique de 220V-230V et cables de connexion régulière à l'electricité | ens | 1
5,3 | Prise 2P+T étanche deux (2) par cabines | u | 6
5,4 | Reglette étanche led 60cm 18watt blanc neon | u | 10
5,5 | Reglette étanche led 60cm 18watt blanc neon IP 65 pour extérieur | u | 5
5,6 | Climatiseur 2cv smart/nasco blanc avec capacité de refroidissement : 18000BTU/h ; tension: 220-240V ; fréquence : 50Hz + grille de protection pour condensateur | u | 2
5,7 | Générateur portable de capacité cuve / réservoir = 25l; Voltage - Fréquence = 3,7V; Puissance de sortie= 600W ; Capacité standard: 3,7 V / 8000mAh x Power Station, 1 x Câble de connexion, 1 x AC 100-240 V Alimentation du connecteur mural, 1 x câble12 V, 1 x manuel d'utilisation. Dimension: L= x l= x Ht= ; Poids net = 3kg | u | 1
5,8 | Rouleau de cable auto déroulable 50m | u | 1
5,9 | Coffret électrique et sécurité y compris alimentation complète dans le camion | ens | 1
5,10 | Chargeur de batterie 12V 110AH | u | 1
5,11 | Lampe stylo d'examen led | u | 2
5,12 | Groupe électrogène avec coffre 6kva + rallonge 50m | u | 1
6 | SECURITE INCENDIE
6,1 | Extincteur à poudre CO2 1kg | u | 3
6,2 | Détecteur de fumé | u | 3
| TOTAL HORS TAXE |  |  |  | 0
| TVA 18% NON FACTUREE |  |  |  | 0
| NET A PAYER |  |  |  | 0